## Sheet1
序号 | 内容 | 变量 | 数据类型 | 长度 | 备注
1 | 编码器1使能 | N1_Ch1_Counter_Enable | BOOL | 1
2 | 编码器1复位 | N1_Ch1_Internal_Reset_Execution | BOOL | 1
3 | 编码器1当前位置 | N1_Ch1_Encoder_Present_Position | DINT | 32 | 脉冲数
4 | 编码器1使能 | N2_Ch1_Counter_Enable | BOOL | 1
5 | 编码器1复位 | N2_Ch1_Internal_Reset_Execution | BOOL | 1
6 | 编码器1当前位置 | N2_Ch1_Encoder_Present_Position | DINT | 32 | 脉冲数
7 | 扭矩（Nm） | R_ReadDat[0] | 浮点 | 32
8 | 扭矩（Nm） | R_ReadDat[4] | 有符号十进制 | 32
9 | 转速(RPM) | R_ReadDat[2] | 浮点 | 32
10 | 转速(RPM) | R_ReadDat[6] | 有符号十进制 | 16
11 | 功率(KW) | R_ReadDat[20] | 浮点 | 32
12 | 功率(KW) | R_ReadDat[22] | 有符号十进制 | 32
13 | 0轴使能 | MC_Axis000_Enable | BOOL | 1
14 | 0轴相对移动执行 | MC_Axis000_MoveRelative | BOOL | 1
15 | 0轴相对移动距离 | Distance2 | LREAL | 64
16 | 0轴相对移动速度 | Velocity2 | LREAL | 64
17 | 0轴加速 | Acceleration2 | LREAL | 64
18 | 0轴减速 | Deceleration2 | LREAL | 64
19 | 0轴目标转矩 | Targettorque | INT | 16
20 | 0轴最大转矩 | Maxtorque | UINT | 32
21 | 1轴使能 | MC_Axis001_Enable | BOOL | 1
22 | 1轴相对移动执行 | MC_Axis001_MoveRelative | BOOL | 1
23 | 1轴相对移动距离 | Distance3 | LREAL | 64
24 | 1轴相对移动速度 | Velocity3 | LREAL | 64
25 | 1轴加速 | Acceleration3 | LREAL | 64
26 | 1轴减速 | Deceleration3 | LREAL | 64
27 | 1轴目标转矩 | Targettorque1 | INT | 16
28 | 1轴最大转矩 | Maxtorque1 | UINT | 32